## Feuil1
Rectangular Antenna Calculator
by Loann BOUDIN ¦ 2019
based on NXP antenna design guide
variables
| a0 (m) | 0.05
| b0 (m) | 0.037
| t (m) | 3.479e-05
| w (m) | 0.0003
| g (m) | 0.0003
| Nant | 5
results
| d | 0.00021313
| aAvg | 0.047
| bAvg | 0.034
| x1 | 0.23319
| x2 | 0.17318
| x3 | 0.045983
| x4 | 0.02025
| Lant (H) | 2.7588e-06